## 1960
hr | Q (m3/s) | Direct runoff Q | Direct runoff vol (m3)/unit time | Division by D
0 | 6.7 | 0 | 0 | 0
1 | 10.2 | 3.5 | 12600 | 1.0241
2 | 51.9 | 45.2 | 162720 | 13.2252
3 | 73.6 | 66.9 | 240840 | 19.5744
4 | 104 | 97.3 | 350280 | 28.4692
5 | 147.4 | 140.7 | 506520 | 41.1677
6 | 186.6 | 179.9 | 647640 | 52.6373
7 | 143.2 | 136.5 | 491400 | 39.9388
8 | 88.3 | 81.6 | 293760 | 23.8755
9 | 63 | 56.3 | 202680 | 16.4729
10 | 41.4 | 34.7 | 124920 | 10.1529
11 | 30.2 | 23.5 | 84600 | 6.8759
12 | 22.1 | 15.4 | 55440 | 4.5059
13 | 18.3 | 11.6 | 41760 | 3.3941
14 | 15.5 | 8.8 | 31680 | 2.5748
15 | 6.7 | 0 | 0 | 0
|  |  |  | Watershed size (km2) | 95
| V Total (m3) |  | 3246840 | Direct runoff depth (cm) | 3.4177

## 1990
hr | Q (m3/s) | Direct runoff Q | Direct runoff vol (m3)/unit time | Division by D
0 | 0.5 | 0 | 0 | 0
0.5 | 15.9 | 15.4 | 27720 | 2.8215
1 | 70.1 | 69.6 | 125280 | 12.7515
1.5 | 267.4 | 266.9 | 480420 | 48.8992
2 | 395.5 | 395 | 711000 | 72.3686
2.5 | 469.9 | 469.4 | 844920 | 85.9995
3 | 389.3 | 388.8 | 699840 | 71.2327
3.5 | 300 | 299.5 | 539100 | 54.8719
4 | 210.3 | 209.8 | 377640 | 38.4378
4.5 | 160 | 159.5 | 287100 | 29.2223
5 | 135.4 | 134.9 | 242820 | 24.7153
5.5 | 98.9 | 98.4 | 177120 | 18.028
6 | 89.3 | 88.8 | 159840 | 16.2692
6.5 | 73.9 | 73.4 | 132120 | 13.4477
7 | 66.3 | 65.8 | 118440 | 12.0553
7.5 | 49.5 | 49 | 88200 | 8.9774
8 | 38.6 | 38.1 | 68580 | 6.9804
8.5 | 28.2 | 27.7 | 49860 | 5.075
9 | 18.8 | 18.3 | 32940 | 3.3528
9.5 | 8.7 | 8.2 | 14760 | 1.5023
10 | 4.7 | 4.2 | 7560 | 0.76949
10.5 | 0.5 | 0 | 0 | 0
|  |  |  | Watershed size (km2) | 95
| V total (m3) |  | 5185260 | Direct runoff depth (cm) | 5.4582

## Synthesis
Highest peak and lower response to rainfall because anthropisation (impermeabilisation)

## Synthetic
| UH | 0-0,5 | 0,5-1 | 1-1,5 | 1,5-2 | 2-2,5 | Sum | Sum +baseflow
0 | 0 | 0 |  |  |  |  | 0 | 0.6
0.5 | 2.8215 | 1.6929 | 0 |  |  |  | 1.6929 | 2.2929
1 | 12.7515 | 7.6509 | 9.3108 | 0 |  |  | 16.9617 | 17.5617
1.5 | 48.8992 | 29.3395 | 42.08 | 12.4144 | 0 |  | 83.834 | 84.434
2 | 72.3686 | 43.4212 | 161.3673 | 56.1067 | 7.3358 | 0 | 268.231 | 268.831
2.5 | 85.9995 | 51.5997 | 238.8164 | 215.1564 | 33.154 | 0.56429 | 539.2908 | 539.8908
3 | 71.2327 | 42.7396 | 283.7985 | 318.4218 | 127.1379 | 2.5503 | 774.6481 | 775.2481
3.5 | 54.8719 | 32.9231 | 235.0679 | 378.398 | 188.1584 | 9.7798 | 844.3272 | 844.9272
4 | 38.4378 | 23.0627 | 181.0772 | 313.4238 | 223.5988 | 14.4737 | 755.6363 | 756.2363
4.5 | 29.2223 | 17.5334 | 126.8447 | 241.4363 | 185.205 | 17.1999 | 588.2193 | 588.8193
5 | 24.7153 | 14.8292 | 96.4334 | 169.1263 | 142.6669 | 14.2465 | 437.3024 | 437.9024
5.5 | 18.028 | 10.8168 | 81.5603 | 128.5779 | 99.9383 | 10.9744 | 331.8677 | 332.4677
6 | 16.2692 | 9.7615 | 59.4925 | 108.7471 | 75.9779 | 7.6876 | 261.6665 | 262.2665
6.5 | 13.4477 | 8.0686 | 53.6883 | 79.3233 | 64.2597 | 5.8445 | 211.1844 | 211.7844
7 | 12.0553 | 7.2332 | 44.3775 | 71.5845 | 46.8729 | 4.9431 | 175.0111 | 175.6111
7.5 | 8.9774 | 5.3864 | 39.7826 | 59.17 | 42.2999 | 3.6056 | 150.2445 | 150.8445
8 | 6.9804 | 4.1882 | 29.6253 | 53.0434 | 34.9641 | 3.2538 | 125.0749 | 125.6749
8.5 | 5.075 | 3.045 | 23.0352 | 39.5004 | 31.3438 | 2.6895 | 99.614 | 100.214
9 | 3.3528 | 2.0117 | 16.7474 | 30.7136 | 23.3412 | 2.4111 | 75.2249 | 75.8249
9.5 | 1.5023 | 0.9014 | 11.0642 | 22.3298 | 18.1489 | 1.7955 | 54.2398 | 54.8398
10 | 0.76949 | 0.46169 | 4.9577 | 14.7522 | 13.1949 | 1.3961 | 34.7626 | 35.3626
10.5 | 0 | 0 | 2.5393 | 6.6103 | 8.7172 | 1.015 | 18.8818 | 19.4818
11 |  |  | 0 | 3.3858 | 3.9061 | 0.67055 | 7.9624 | 8.5624
11.5 |  |  |  | 0 | 2.0007 | 0.30047 | 2.3011 | 2.9011
12 |  |  |  |  | 0 | 0.1539 | 0.1539 | 0.7539
12.5 | [5 empty] | 0 | 0 | 0.6

## Feuil5
0 | 0 | [22 empty] | 0
0.5 | 2.8215 |  | 0 | [20 empty] | 2.8215
1 | 12.7515 |  | 2.8215 | 0 | [19 empty] | 15.573
1.5 | 48.8992 |  | 12.7515 | 2.8215 | 0 | [18 empty] | 64.4722
2 | 72.3686 |  | 48.8992 | 12.7515 | 2.8215 | 0 | [17 empty] | 136.8408
2.5 | 85.9995 |  | 72.3686 | 48.8992 | 12.7515 | 2.8215 | 0 | [16 empty] | 222.8403
3 | 71.2327 |  | 85.9995 | 72.3686 | 48.8992 | 12.7515 | 2.8215 | 0 | [15 empty] | 294.073
3.5 | 54.8719 |  | 71.2327 | 85.9995 | 72.3686 | 48.8992 | 12.7515 | 2.8215 | 0 | [14 empty] | 348.9449
4 | 38.4378 |  | 54.8719 | 71.2327 | 85.9995 | 72.3686 | 48.8992 | 12.7515 | 2.8215 | 0 | [13 empty] | 387.3827
4.5 | 29.2223 |  | 38.4378 | 54.8719 | 71.2327 | 85.9995 | 72.3686 | 48.8992 | 12.7515 | 2.8215 | 0 | [12 empty] | 416.605
5 | 24.7153 |  | 29.2223 | 38.4378 | 54.8719 | 71.2327 | 85.9995 | 72.3686 | 48.8992 | 12.7515 | 2.8215 | 0 | [11 empty] | 441.3202
5.5 | 18.028 |  | 24.7153 | 29.2223 | 38.4378 | 54.8719 | 71.2327 | 85.9995 | 72.3686 | 48.8992 | 12.7515 | 2.8215 | 0 | [10 empty] | 459.3482
6 | 16.2692 |  | 18.028 | 24.7153 | 29.2223 | 38.4378 | 54.8719 | 71.2327 | 85.9995 | 72.3686 | 48.8992 | 12.7515 | 2.8215 | 0 | [9 empty] | 475.6174
6.5 | 13.4477 |  | 16.2692 | 18.028 | 24.7153 | 29.2223 | 38.4378 | 54.8719 | 71.2327 | 85.9995 | 72.3686 | 48.8992 | 12.7515 | 2.8215 | 0 | [8 empty] | 489.0652
7 | 12.0553 |  | 13.4477 | 16.2692 | 18.028 | 24.7153 | 29.2223 | 38.4378 | 54.8719 | 71.2327 | 85.9995 | 72.3686 | 48.8992 | 12.7515 | 2.8215 | 0 | [7 empty] | 501.1205
7.5 | 8.9774 |  | 12.0553 | 13.4477 | 16.2692 | 18.028 | 24.7153 | 29.2223 | 38.4378 | 54.8719 | 71.2327 | 85.9995 | 72.3686 | 48.8992 | 12.7515 | 2.8215 | 0 | [6 empty] | 510.0979
8 | 6.9804 |  | 8.9774 | 12.0553 | 13.4477 | 16.2692 | 18.028 | 24.7153 | 29.2223 | 38.4378 | 54.8719 | 71.2327 | 85.9995 | 72.3686 | 48.8992 | 12.7515 | 2.8215 | 0 | [5 empty] | 517.0782
8.5 | 5.075 |  | 6.9804 | 8.9774 | 12.0553 | 13.4477 | 16.2692 | 18.028 | 24.7153 | 29.2223 | 38.4378 | 54.8719 | 71.2327 | 85.9995 | 72.3686 | 48.8992 | 12.7515 | 2.8215 | 0 |  |  |  |  | 522.1532
9 | 3.3528 |  | 5.075 | 6.9804 | 8.9774 | 12.0553 | 13.4477 | 16.2692 | 18.028 | 24.7153 | 29.2223 | 38.4378 | 54.8719 | 71.2327 | 85.9995 | 72.3686 | 48.8992 | 12.7515 | 2.8215 | 0 |  |  |  | 525.506
9.5 | 1.5023 |  | 3.3528 | 5.075 | 6.9804 | 8.9774 | 12.0553 | 13.4477 | 16.2692 | 18.028 | 24.7153 | 29.2223 | 38.4378 | 54.8719 | 71.2327 | 85.9995 | 72.3686 | 48.8992 | 12.7515 | 2.8215 | 0 |  |  | 527.0083
10 | 0.76949 |  | 1.5023 | 3.3528 | 5.075 | 6.9804 | 8.9774 | 12.0553 | 13.4477 | 16.2692 | 18.028 | 24.7153 | 29.2223 | 38.4378 | 54.8719 | 71.2327 | 85.9995 | 72.3686 | 48.8992 | 12.7515 | 2.8215 | 0 |  | 527.7778
10.5 | 0 |  | 0.76949 | 1.5023 | 3.3528 | 5.075 | 6.9804 | 8.9774 | 12.0553 | 13.4477 | 16.2692 | 18.028 | 24.7153 | 29.2223 | 38.4378 | 54.8719 | 71.2327 | 85.9995 | 72.3686 | 48.8992 | 12.7515 | 2.8215 | 0 | 527.7778
| 30 Min |  | Difference | x2 | [6 empty] | 1-hr
0 | 0 |  | 0 | 0 |  |  |  | 0 | 0 |  | 0
0.25 | 1.4107 | 0 | 1.4107 | 2.8215 |  |  |  | 0.5 | 2.8519 |  | 1.4259
0.5 | 2.8215 | 1.4107 | 1.4107 | 2.8215 |  |  |  | 1 | 12.8889 | 0 | 6.4444
0.75 | 9.1972 | 2.8215 | 6.3758 | 12.7515 |  |  |  | 1.5 | 49.4259 | 2.8519 | 26.1389
1 | 15.573 | 9.1972 | 6.3758 | 12.7515 |  |  |  | 2 | 73.1481 | 12.8889 | 43.0185
1.25 | 40.0226 | 15.573 | 24.4496 | 48.8992 |  |  |  | 2.5 | 86.9259 | 49.4259 | 68.1759
1.5 | 64.4722 | 40.0226 | 24.4496 | 48.8992 |  |  |  | 3 | 72 | 73.1481 | 72.5741
1.75 | 100.6565 | 64.4722 | 36.1843 | 72.3686 |  |  |  | 3.5 | 55.463 | 86.9259 | 71.1944
2 | 136.8408 | 100.6565 | 36.1843 | 72.3686 |  |  |  | 4 | 38.8519 | 72 | 55.4259
2.25 | 179.8405 | 136.8408 | 42.9998 | 85.9995 |  |  |  | 4.5 | 29.537 | 55.463 | 42.5
2.5 | 222.8403 | 179.8405 | 42.9998 | 85.9995 |  |  |  | 5 | 24.9815 | 38.8519 | 31.9167
2.75 | 258.4567 | 222.8403 | 35.6163 | 71.2327 |  |  |  | 5.5 | 18.2222 | 29.537 | 23.8796
3 | 294.073 | 258.4567 | 35.6163 | 71.2327 |  |  |  | 6 | 16.4444 | 24.9815 | 20.713
3.25 | 321.509 | 294.073 | 27.4359 | 54.8719 |  |  |  | 6.5 | 13.5926 | 18.2222 | 15.9074
3.5 | 348.9449 | 321.509 | 27.4359 | 54.8719 |  |  |  | 7 | 12.1852 | 16.4444 | 14.3148
3.75 | 368.1638 | 348.9449 | 19.2189 | 38.4378 |  |  |  | 7.5 | 9.0741 | 13.5926 | 11.3333
4 | 387.3827 | 368.1638 | 19.2189 | 38.4378 |  |  |  | 8 | 7.0556 | 12.1852 | 9.6204
4.25 | 401.9938 | 387.3827 | 14.6111 | 29.2223 |  |  |  | 8.5 | 5.1296 | 9.0741 | 7.1019
4.5 | 416.605 | 401.9938 | 14.6111 | 29.2223 |  |  |  | 9 | 3.3889 | 7.0556 | 5.2222
4.75 | 428.9626 | 416.605 | 12.3576 | 24.7153 |  |  |  | 9.5 | 1.5185 | 5.1296 | 3.3241
5 | 441.3202 | 428.9626 | 12.3576 | 24.7153 |  |  |  | 10 | 0.77778 | 3.3889 | 2.0833
5.25 | 450.3342 | 441.3202 | 9.014 | 18.028 |  |  |  | 10.5 | 0 | 1.5185 | 0.75926
5.5 | 459.3482 | 450.3342 | 9.014 | 18.028 |  |  |  | 11 |  | 0.77778 | 0.38889
5.75 | 467.4828 | 459.3482 | 8.1346 | 16.2692 |  |  |  | 11.5 |  | 0 | 0
6 | 475.6174 | 467.4828 | 8.1346 | 16.2692
6.25 | 482.3413 | 475.6174 | 6.7239 | 13.4477
6.5 | 489.0652 | 482.3413 | 6.7239 | 13.4477
6.75 | 495.0928 | 489.0652 | 6.0277 | 12.0553
7 | 501.1205 | 495.0928 | 6.0277 | 12.0553
7.25 | 505.6092 | 501.1205 | 4.4887 | 8.9774
7.5 | 510.0979 | 505.6092 | 4.4887 | 8.9774
7.75 | 513.588 | 510.0979 | 3.4902 | 6.9804
8 | 517.0782 | 513.588 | 3.4902 | 6.9804
8.25 | 519.6157 | 517.0782 | 2.5375 | 5.075
8.5 | 522.1532 | 519.6157 | 2.5375 | 5.075
8.75 | 523.8296 | 522.1532 | 1.6764 | 3.3528
9 | 525.506 | 523.8296 | 1.6764 | 3.3528
9.25 | 526.2571 | 525.506 | 0.75117 | 1.5023
9.5 | 527.0083 | 526.2571 | 0.75117 | 1.5023
9.75 | 527.393 | 527.0083 | 0.38474 | 0.76949
10 | 527.7778 | 527.393 | 0.38474 | 0.76949
10.25 | 527.7778 | 527.7778 | 0 | 0
10.5 | 527.7778 | 527.7778 | 0 | 0
30 Min
[8 empty] | 0 | 0 |  | 0 | 0
[5 empty] | 1-h |  |  | 0.25 | 1.4259 |  | 1.4259 | 0.95062
0 |  |  |  | 0 | 0 |  |  | 0.5 | 2.8519 |  | 2.8519 | 1.9012
0.5 |  |  |  | 2.8519 | 1.4259 |  |  | 0.75 | 9.2963 | 0 | 9.2963 | 6.1975
1 |  |  | 0 | 15.7407 | 7.8704 |  |  | 1 | 15.7407 | 1.4259 | 14.3148 | 9.5432
1.5 |  |  | 2.8519 | 62.3148 | 31.1574 |  |  | 1.25 | 40.4537 | 2.8519 | 37.6019 | 25.0679
2 |  |  | 15.7407 | 122.5741 | 61.287 |  |  | 1.5 | 65.1667 | 9.2963 | 55.8704 | 37.2469
2.5 |  |  | 65.1667 | 160.0741 | 80.037 |  |  | 1.75 | 101.7407 | 15.7407 | 86 | 57.3333
3 |  |  | 138.3148 | 158.9259 | 79.463 |  |  | 2 | 138.3148 | 40.4537 | 97.8611 | 65.2407
3.5 |  |  | 225.2407 | 127.463 | 63.7315 |  |  | 2.25 | 181.7778 | 65.1667 | 116.6111 | 77.7407
4 |  |  | 297.2407 | 94.3148 | 47.1574 |  |  | 2.5 | 225.2407 | 101.7407 | 123.5 | 82.3333
4.5 |  |  | 352.7037 | 68.3889 | 34.1944 |  |  | 2.75 | 261.2407 | 138.3148 | 122.9259 | 81.9506
5 |  |  | 391.5556 | 54.5185 | 27.2593 |  |  | 3 | 297.2407 | 181.7778 | 115.463 | 76.9753
5.5 |  |  | 421.0926 | 43.2037 | 21.6019 |  |  | 3.25 | 324.9722 | 225.2407 | 99.7315 | 66.4877
6 |  |  | 446.0741 | 34.6667 | 17.3333 |  |  | 3.5 | 352.7037 | 261.2407 | 91.463 | 60.9753
6.5 |  |  | 464.2963 | 30.037 | 15.0185 |  |  | 3.75 | 372.1296 | 297.2407 | 74.8889 | 49.9259
7 |  |  | 480.7407 | 25.7778 | 12.8889 |  |  | 4 | 391.5556 | 324.9722 | 66.5833 | 44.3889
7.5 |  |  | 494.3333 | 21.2593 | 10.6296 |  |  | 4.25 | 406.3241 | 352.7037 | 53.6204 | 35.7469
8 |  |  | 506.5185 | 16.1296 | 8.0648 |  |  | 4.5 | 421.0926 | 372.1296 | 48.963 | 32.642
8.5 |  |  | 515.5926 | 12.1852 | 6.0926 |  |  | 4.75 | 433.5833 | 391.5556 | 42.0278 | 28.0185
9 |  |  | 522.6481 | 8.5185 | 4.2593 |  |  | 5 | 446.0741 | 406.3241 | 39.75 | 26.5
9.5 | 0 |  | 527.7778 | 4.9074 | 2.4537 |  |  | 5.25 | 455.1852 | 421.0926 | 34.0926 | 22.7284
10 | 2.8519 |  | 531.1667 | 2.2963 | 1.1481 |  |  | 5.5 | 464.2963 | 433.5833 | 30.713 | 20.4753
10.5 | 15.7407 |  | 532.6852 | 0.77778 | 0.38889 |  |  | 5.75 | 472.5185 | 446.0741 | 26.4444 | 17.6296
11 | 65.1667 |  | 533.463 | 0 | 0 |  |  | 6 | 480.7407 | 455.1852 | 25.5556 | 17.037
11.5 | 138.3148 |  | 533.463 | 0 | 0 |  |  | 6.25 | 487.537 | 464.2963 | 23.2407 | 15.4938
| 225.2407 | [6 empty] | 6.5 | 494.3333 | 472.5185 | 21.8148 | 14.5432
| 297.2407 | [6 empty] | 6.75 | 500.4259 | 480.7407 | 19.6852 | 13.1235
| 352.7037 | [6 empty] | 7 | 506.5185 | 487.537 | 18.9815 | 12.6543
| 391.5556 | [6 empty] | 7.25 | 511.0556 | 494.3333 | 16.7222 | 11.1481
| 421.0926 | [6 empty] | 7.5 | 515.5926 | 500.4259 | 15.1667 | 10.1111
| 446.0741 | [6 empty] | 7.75 | 519.1204 | 506.5185 | 12.6019 | 8.4012
| 464.2963 | [6 empty] | 8 | 522.6481 | 511.0556 | 11.5926 | 7.7284
| 480.7407 | [6 empty] | 8.25 | 525.213 | 515.5926 | 9.6204 | 6.4136
| 494.3333 | [6 empty] | 8.5 | 527.7778 | 519.1204 | 8.6574 | 5.7716
| 506.5185 | [6 empty] | 8.75 | 529.4722 | 522.6481 | 6.8241 | 4.5494
| 515.5926 | [6 empty] | 9 | 531.1667 | 525.213 | 5.9537 | 3.9691
| 522.6481 | [6 empty] | 9.25 | 531.9259 | 527.7778 | 4.1481 | 2.7654
| 527.7778 | [6 empty] | 9.5 | 532.6852 | 529.4722 | 3.213 | 2.142
| 531.1667 | [6 empty] | 9.75 | 533.0741 | 531.1667 | 1.9074 | 1.2716
| 532.6852 | [6 empty] | 10 | 533.463 | 531.9259 | 1.537 | 1.0247
| 533.463 | [6 empty] | 10.25 | 533.463 | 532.6852 | 0.77778 | 0.51852
| 533.463 | [6 empty] | 10.5 | 533.463 | 533.0741 | 0.38889 | 0.25926
| 533.463 | [8 empty] | 533.463
| 533.463 | [8 empty] | 533.463
533.463

## final
UH 15 min | UH 45 min | UH 30 min | UH 1h |  | p=0,5 | p=4,5 | p=1,5 | p=0,5 | Total
0 | 0 | 0 | 0 | 0 | 0 |  |  |  | 0
2.8215 | 1.881 | 1.4107 | 1.6459 | 0.25 | 1.4107 | 0 |  |  | 1.4107
2.8215 | 1.881 | 2.8215 | 2.3512 | 0.5 | 1.4107 | 8.4644 |  |  | 9.8751
12.7515 | 8.501 | 7.7865 | 8.1438 | 0.75 | 6.3758 | 8.4644 |  |  | 14.8401
12.7515 | 8.501 | 12.7515 | 10.6263 | 1 | 6.3758 | 38.2546 | 0 |  | 44.6304
48.8992 | 32.5995 | 30.8254 | 31.7124 | 1.25 | 24.4496 | 38.2546 | 2.1161 |  | 64.8203
48.8992 | 32.5995 | 48.8992 | 40.7493 | 1.5 | 24.4496 | 146.6976 | 4.2322 | 0 | 175.3793
72.3686 | 48.2457 | 60.6339 | 54.4398 | 1.75 | 36.1843 | 146.6976 | 11.6797 | 0.82293 | 195.3845
72.3686 | 48.2457 | 72.3686 | 60.3072 | 2 | 36.1843 | 217.1058 | 19.1273 | 1.1756 | 273.593
85.9995 | 57.333 | 79.1841 | 68.2586 | 2.25 | 42.9998 | 217.1058 | 46.238 | 4.0719 | 310.4155
85.9995 | 57.333 | 85.9995 | 71.6663 | 2.5 | 42.9998 | 257.9986 | 73.3488 | 5.3131 | 379.6603
71.2327 | 47.4885 | 78.6161 | 63.0523 | 2.75 | 35.6163 | 257.9986 | 90.9508 | 15.8562 | 400.422
71.2327 | 47.4885 | 71.2327 | 59.3606 | 3 | 35.6163 | 213.6981 | 108.5529 | 20.3747 | 378.242
54.8719 | 36.5813 | 63.0523 | 49.8168 | 3.25 | 27.4359 | 213.6981 | 118.7761 | 27.2199 | 387.13
54.8719 | 36.5813 | 54.8719 | 45.7266 | 3.5 | 27.4359 | 164.6157 | 128.9993 | 30.1536 | 351.2045
38.4378 | 25.6252 | 46.6548 | 36.14 | 3.75 | 19.2189 | 164.6157 | 117.9242 | 34.1293 | 335.888
38.4378 | 25.6252 | 38.4378 | 32.0315 | 4 | 19.2189 | 115.3134 | 106.849 | 35.8331 | 277.2145
29.2223 | 19.4815 | 33.83 | 26.6558 | 4.25 | 14.6111 | 115.3134 | 94.5784 | 31.5261 | 256.0291
29.2223 | 19.4815 | 29.2223 | 24.3519 | 4.5 | 14.6111 | 87.6668 | 82.3078 | 29.6803 | 214.266
24.7153 | 16.4768 | 26.9688 | 21.7228 | 4.75 | 12.3576 | 87.6668 | 69.9823 | 24.9084 | 194.915
24.7153 | 16.4768 | 24.7153 | 20.596 | 5 | 12.3576 | 74.1458 | 57.6567 | 22.8633 | 167.0234
18.028 | 12.0187 | 21.3716 | 16.6952 | 5.25 | 9.014 | 74.1458 | 50.745 | 18.07 | 151.9748
18.028 | 12.0187 | 18.028 | 15.0234 | 5.5 | 9.014 | 54.0841 | 43.8334 | 16.0158 | 122.9472
16.2692 | 10.8461 | 17.1486 | 13.9974 | 5.75 | 8.1346 | 54.0841 | 40.4531 | 13.3279 | 115.9997
16.2692 | 10.8461 | 16.2692 | 13.5577 | 6 | 8.1346 | 48.8076 | 37.0729 | 12.1759 | 106.191
13.4477 | 8.9652 | 14.8585 | 11.9118 | 6.25 | 6.7239 | 48.8076 | 32.0575 | 10.8614 | 98.4503
13.4477 | 8.9652 | 13.4477 | 11.2064 | 6.5 | 6.7239 | 40.3432 | 27.042 | 10.298 | 84.4071
12.0553 | 8.0369 | 12.7515 | 10.3942 | 6.75 | 6.0277 | 40.3432 | 25.7229 | 8.3476 | 80.4414
12.0553 | 8.0369 | 12.0553 | 10.0461 | 7 | 6.0277 | 36.166 | 24.4038 | 7.5117 | 74.1091
8.9774 | 5.9849 | 10.5163 | 8.2506 | 7.25 | 4.4887 | 36.166 | 22.2877 | 6.9987 | 69.941
8.9774 | 5.9849 | 8.9774 | 7.4811 | 7.5 | 4.4887 | 26.9321 | 20.1716 | 6.7788 | 58.3712
6.9804 | 4.6536 | 7.9789 | 6.3162 | 7.75 | 3.4902 | 26.9321 | 19.1273 | 5.9559 | 55.5055
6.9804 | 4.6536 | 6.9804 | 5.817 | 8 | 3.4902 | 20.9411 | 18.083 | 5.6032 | 48.1175
5.075 | 3.3833 | 6.0277 | 4.7055 | 8.25 | 2.5375 | 20.9411 | 15.7745 | 5.1971 | 44.4502
5.075 | 3.3833 | 5.075 | 4.2291 | 8.5 | 2.5375 | 15.2249 | 13.4661 | 5.0231 | 36.2515
3.3528 | 2.2352 | 4.2139 | 3.2245 | 8.75 | 1.6764 | 15.2249 | 11.9683 | 4.1253 | 32.9949
3.3528 | 2.2352 | 3.3528 | 2.794 | 9 | 1.6764 | 10.0583 | 10.4705 | 3.7406 | 25.9458
1.5023 | 1.0016 | 2.4276 | 1.7146 | 9.25 | 0.75117 | 10.0583 | 9.0415 | 3.1581 | 23.0091
1.5023 | 1.0016 | 1.5023 | 1.2519 | 9.5 | 0.75117 | 4.507 | 7.6124 | 2.9085 | 15.7791
0.76949 | 0.51299 | 1.1359 | 0.82445 | 9.75 | 0.38474 | 4.507 | 6.3208 | 2.3527 | 13.5653
0.76949 | 0.51299 | 0.76949 | 0.64124 | 10 | 0.38474 | 2.3085 | 5.0292 | 2.1146 | 9.8369
0 | 0 | 0.38474 | 0.19237 | 10.25 | 0 | 2.3085 | 3.6413 | 1.6123 | 7.5621
0 | 0 | 0 | 0 | 10.5 |  | 0 | 2.2535 | 1.397 | 3.6505
|  |  |  | 10.75 |  |  | 1.7039 | 0.85728 | 2.5611
|  |  |  | 11 |  |  | 1.1542 | 0.62597 | 1.7802
|  |  |  | 11.25 |  |  | 0.57712 | 0.41223 | 0.98934
|  |  |  | 11.5 |  |  | 0 | 0.32062 | 0.32062
|  |  |  | 11.75 |  |  |  | 0.096186 | 0.096186
|  |  |  | 12 |  |  |  | 0 | 0